## Overzicht Grondwatermonitoring
GMN | INSPIRE
Grondwatermonitoringnet | EnvironmentalMonitoringNetwork
GMW
Grondwatermonitoringput | EnvironmentalMonitoringFacility
Grondwatermonitoringput | Geology: ActiveWell
GAR | Observations & Measurements
GLD | Observations & Measurements
FRD | GeophProfile
Aandachtspunt | De spatial sampling feature wordt weergegeven als een simpele modellering van het meettraject en dat is een 3D GM_Curve die uit twee punten bestaat, een beginpunt en een eindpunt. 3D punten zijn niet in de BRO opgenomen en zullen berekend moeten worden of conform de BRO als 2,5D. Let op, voor een 3D punt in ETRS89 moet de diepte in meters worden omgerekend naar de ellipsoïdale hoogte van ETRS89. Voor dieptes t.o.v. NAP (op land) kan evt. gebruik worden gemaakt van RDNAPTRANS.

## Matching Table
Application Schema 'Hydrogeology' (version 3.0) | [7 empty] | BRO domein Grondwatermonitoring (GM - GMN, GMW, GAR, GLD, FRD)
Type | Documentation | Attribute Association role Constraint | Attribute / Association role / Constraint documentation | Values / Enumerations | Multiplicity | Voidable / Non-Voidable |  | Type | Documentation | Attributen / relaties | Attribute / Association role / Constraint documentation | Values / Enumerations | Multiplicity | Voidable / Non-Voidable | Mapping | Toelichting
Application Schema 'Geology' (version 3.0) | [7 empty] | BRO Formatieweerstandonderzoek
GeophProfile Supertypes: GeophMeasurement GeophObject SF_SpatialSamplingFeature SF_SamplingFeature | GeophProfile | [6 empty] | Formatieweerstandonderzoek | Formatieweerstandonderzoek vind plaats in een gronwatermonitoringput (GMW). Dit kan zijn in een buis van een put voor de EM metingen, of met een geo-ohmkabel. Deze is in bijna alle gevallen bevestigd aan een buis in een put. | * Elektromagnetische meetmethode * Geo-Ohmkabel meetmethode * Berekende schijnbare formatieweerstand |  |  |  |  | Bij een Geo-ohmkabel meetmethode: Meetconfiguratie. Bij een elektromagnetische meetmethode: Instrumentconfiguratie. Bij een berekende schijnbare formatieweerstand: de URN naar de waarde in de codelijst. | Ieder FRD registratieobject leidt tot meerdere GeophProfile objecten, met gegevens uit de Elektromagnetische meetmethode dan wel de Geo-Ohmkabel meetmethode. De inverse van de EM-meting levert de berekende schijnbare formatieweerstand op. Voor de berekening vanuit de geo-ohmkabelmeting zijn voldoende gegevens nodig uit de meetconfiguratie.
|  | inspireId | External object identifier of the spatial object. | Identifier | 1 | No |  |  |  | BRO-ID |  |  |  |  | De ruimtelijke component (locatie) is de locatie van de grondwatermonitoringput. | Identifier.localID <-BRO-ID identifier.namespace: nader vast te leggen, vaste waarde. Bijvoorbeeld: nl-imbro-ge-frd. Zie http://inspirelab.geonovum.nl/namespaces/index.php identifier.versionID is optioneel. Blijft achterwege.
|  | citation | Citation of geophysical documentation. If no documentation is available a title shall be provided. | DocumentCitation | 1 | No |  |  |  | https://broprogramma.github.io/FRD/ | [5 empty] | Verwijzing naar de pdf-versie van de catalogus versie 1.0. Gegeven is attribuut van GeophObject. Bron: ISO 19115 Geographic information - Metadata (Package: Citation and responsible party information)
|  | verticalExtent: minimumValue maximumValue unitOfMeasure verticalDatum | Vertical extent of the range of interest. It may be an estimated value for the depth of investigation. The extent of the sampling configuration (p.e.: borehole) or the estimated depth of penetration. (seismic or EM measurements) | EX_VerticalExtent: Real Real UomLength SC_VerticalDatum | 1 | Yes |  |  |  | mapping: vertical positie cq elektrodepositie "m" "http://inspire.ec.europa.eu/codelist/VerticalReferenceValue/groundLevel" |  |  |  |  | Met behulp van de GMW-gegevens (bijv, elektrodepositie) kunnen de minimale en maximale diepte worden omgerekend naar een positie ten opzichte van het maaiveld (positief is boven maaiveld).
|  | distributionInfo | Distribution metadata. description of offline/online access, ordering procedure, fees etc. | MD_Distributor | 1 | Yes |  |  |  | <<leeg>>
|  | projectedGeometry | 2D projection of the feature to the ground surface. This is going to be used by WMS to display the feature location | ProjectedGeometry | 1..* | No |  |  |  | Gestandaardiseerde locatie | coordinaten |  |  |  | Eén op één overnemen uit GMW (referentiestelsel = ETRS89)
|  | largerWork | Identifier of a larger work dataset, typically a campaign or project | Identifier | 1..* | Yes |  |  |  | inspireID |  |  |  |  | inspireID van de Campaign van de betreffende FRD.
A GeophMeasurement IS a GeophObject
|  | relatedModel | Identifier of the geophysical model that was created from the measurement | Identifier | 1..* | <<voidable>> |  |  |  | inspireID |  |  |  |  | INSPIRE identifier van de betreffende schijnbare formatieweerstand | Element is aanwezig maar krijgt geen waarde, er is geen projectinformatie in de dataset beschikbaar. Gegeven is attribuut van GeophObject.
|  | platformType | platform from which the measurement was carried out | PlatformTypeValue | 1 |  |  |  |  | Voor EM-metingen: https://inspire.ec.europa.eu/codelist/PlatformTypeValue/landVehicle, voor de geo-ohmkabelmeting: https://inspire.ec.europa.eu/codelist/PlatformTypeValue/other
|  | relatedNetwork | Name of a national or international observation network to which the facility belongs, or to which measured data is reported. | NetworkNameValue | 1..* | <<voidable>> |  | GMN |  | http://inspire.ec.europa.eu/codelist/NetworkNameValue Voor BRO is geen netwerk aanwezig in deze lijst. | [5 empty] | From INSPIRE DataSpecifications: Permanent measuring installations maz be part of larger observation networks. It means that observation data is regularly sent to the archives of the related network in an official way.
| GeophProfile |  | A GeophProfile IS a GeophMeasurement
|  | profileType | Type of geophysical profile | ProfileTypeValue | 1 |  |  |  |  | Voor EM-metingen: https://inspire.ec.europa.eu/codelist/ProfileTypeValue/boreholeLogging http://inspire.ec.europa.eu/codelist/ProfileTypeValue/georadarProfile Voor geo-ohmkabelmetingen: https://inspire.ec.europa.eu/codelist/ProfileTypeValue/multielectrodeDCProfile
|  | sampledFeature |  | GFI_Feature | 1..* |  | - |  | Gestandaardiseerde locatie | coordinaten | GM_Point gebaseerd op gestandaardiseerde locatie. |  |  |  |  | Gegeven is relatie van SF_SamplingFeature. Zie 10-004r3_Topic_20_Observations_and_Measurements.pdf
|  | relatedObservation |  | ProfileObservation | 0..* |  | - |  | - | Elektromagnetische meetmethode. of: Geo-ohmkabel meetmethode. Of: Berekende schijnbare weerstand. |  |  |  |  | Voor mapping naar ProfileObservation zie verderop. | Gegeven is relatie van SF_SamplingFeature. Zie D2.9_O&M_Guidelines_v3.0.pdf
|  | relatedSamplingFeature |  | SF_SamplingFeature | 0..* |  |  |  | - | inspireID | Afwezig |  |  |  | Bij een Geo-ohmkabel meetmethode of een elektromagnetische meetmethode: de inspire ID van de berekende schijnbare weerstand. Bij een berekende schijnbare weerstand: de inspireID van de Geo-ohmkabel meetmethode of de elektromagnetische meetmethode op basis waarvan de berekende schijnbare weerstand is berekend. | Gegeven is relatie van SF_SamplingFeature. Zie 10-004r3_Topic_20_Observations_and_Measurements.pdf
|  | shape | shape must be GM_Curve | GM_Object | 1 |  |  |  | beginpunt: gestandaardiseerde locatie, lokaal verticaal referentiepunt eindpunt: gestandaardiseerde locatie, lokaal verticaal referentiepunt - einddiepte | gestandaardiseerde locatie elektrodepositie verticale positie |  |  |  |  | De curve/lijn moet afgeleid worden op basis van de GMW-gestandaardiseerde locatie en elektrodeposities bij een Geo-ohmkabel meetmethode dan wel de verticale posities bij een elektromagnetische meetmethode cq de berekende schijnbare weerstand. | Gegeven is relatie van SF_SamplingFeature. Zie 10-004r3_Topic_20_Observations_and_Measurements.pdf
|  | hostedProcedure | OM_Process |  | 0..* |  |  |  | - | Meetconfiguratie of: Instrumentconfiguratie | Afwezig |  |  |  | Bij een Geo-ohmkabel meetmethode: Meetconfiguratie. Bij een elektromagnetische meetmethode: Instrumentconfiguratie. | Gegeven is relatie van SF_SpatialSamplingFeature. Zie 10-004r3_Topic_20_Observations_and_Measurements.pdf A common role for a spatial sampling feature is to host instruments or procedures deployed repetitively or permanently. If present, the association Platform shall link the SF_SpatialSamplingFeature to an OM_Process deployed at it. The OM_Process has the role hostedProcedure with respect to the sampling feature.
DQ_QuantitativeResult supertype: DQ_Result | generalization of more specific result classes
|  | dateTime | date when the result was generated | DateTime | 0..1 | - |  | Formatieweerstandonderzoek | Datum recentste meting | Eén op één overnemen.
|  | resultScope | scope of the result | MD_Scope | 0..1 | - |  | - | - | Afwezig
|  | value | quantitative value or values, content determined by the evaluation procedure used, accordingly with the value type and valueStructure defined for the measure | Record | 1..* | - |  | Berekende schijnbare formatieweerstand | De meetreeks behorende bij de berekende schijnbare formatieweerstand. | meetreeks
|  | valueUnit | value unit for reporting a data quality result | UnitOfMeasure | 0..1 | - |  | - | - | ohm.m
|  | valueRecordType | value type for reporting a data quality result, depends of the implementation | RecordType | 0..1 | - |  | - | - | Tekst | Vaste waarde.
ProfileObservation | [7 empty] | Elektromagnetische meetmethode. of: Geo-ohmkabel meetmethode. Of: Berekende schijnbare weerstand. | [7 empty] | Zie pagina 293 .. 2999 van de INSPIRE datasetspecifications GE
|  | type |  | ReferenceType | 0..1 |  |  |  | vaste waarde | Vaste waarde 'OM_Measurement'
|  | phenomenonTime | Constraint: phenomenonTime must be a TM_Instant | TM_Object | 1 |  |  |  |  | datum meeting | [5 empty] | Datum meting van de Geo-ohmkabel meetmethode dan wel de Elektromagnietische meetmethode.
|  | resultTime |  | TM_Instant | 1 |  |  |  |  | datum meeting | [5 empty] | Datum meting van de Geo-ohmkabel meetmethode dan wel de Elektromagnietische meetmethode.
|  | validTime |  | TM_Period | 0..1 |  |  |  | niet gevuld | [5 empty] | afwezig
|  | resultQuality |  | DQ-Element | 0..* |  |  |  | niet gevuld | [5 empty] | afwezig
|  | parameter |  | NamedValue | 0..* |  |  |  |  | De lijst met parameters wordt gevuld met 0 of 1 tuple {name, value} gebaseerd op Veldmeting.status kwaliteitscontrole waarbij het type van value StatusKwaliteitscontrole is. |  |  |  |  | afwezig
|  | relatedObservation |  | OM_Observation | 0..* | [9 empty] | afwezig
|  | featureOfInterest | Constraint: featureOfInterest must be a SF_SamplingCurve | GFI_Feature | 1 |  |  |  |  | xlink:href terug naar het GeophProfile | [5 empty] | Zie pagina 297
|  | observedProperty |  | GF_Propertytype | 1 |  |  |  |  | http://geomind.elgi.hu/skos/GeophProperty/EM/resistivity.xml | [5 empty] | Zie pagina 296
|  | procedure |  | OM_Process | 1 |  |  |  | Veldonderzoek | Veldonderzoek wordt opgenomen als subklasse van OM_Process met de volgende attributen, die letterlijk worden overgenomen inclusief inhoud: * uitvoerder veldonderzoek * bemonsteringsprocedure * pomptype
|  | result | Constraint: result must be a ReferenceableGridCoverage or RectifiedGridCoverage | ReferenceableGridCoverage | 1 |  |  |  | zie mapping | * het XML attribuut type krijgt de waarde gml:MeasureType. * het XML attribuut uom krijgt de waarde van Veldmeting.parameter.eenheid. * de waarde van het XML element wordt gevuld met Veldmeting.veldmeetwaarde.